## 20-3-1-S0
НАИМЕНОВАНИЕ ОБЪЕКТА |  | "УСТРОЙСТВО ДОРОЖНОЙ ОДЕЖДЫ УСОВЕРШЕНСТВОВАННОГО ТИПА ПОДЪЕЗДНОЙ ДОРОГИ ОАО "ТОРФОПРЕДПРИЯТИЕ ГЛИНКА"
КОД ОБЪЕКТА |  | 18070
НАИМЕНОВАНИЕ ЗДАНИЯ, СООРУЖЕНИЯ |  | ПОДЪЕЗДНАЯ ДОРОГА
ШИФР ЗДАНИЯ, СООРУЖЕНИЯ |  | 3
КОМПЛЕКТ ЧЕРТЕЖЕЙ |  | АД
ЛОКАЛЬНАЯ СМЕТА (ЛОКАЛЬНЫЙ СМЕТНЫЙ РАСЧЕТ) № 1
(НОРМЫ 2017г.)
ЗЕМПОЛОТНО ДОРОГИ
СОСТАВЛЕНА В ЦЕНАХ НА 1 ИЮЛЯ 2018г. | [8 empty] | СТОИМОСТЬ 3,775 ТЫС.РУБ.
№ п/п | ОБОСНОВАНИЕ | НАИМЕНОВАНИЕ РАБОТ, РЕСУРСОВ, РАСХОДОВ | ЕД.ИЗМ. КОЛИЧЕ- СТВО | СТОИМОСТЬ: ЕД.ИЗМ./ВСЕГО, РУБ.
|  |  |  | ЗАРАБОТНАЯ ПЛАТА | ЭКСПЛУАТАЦИЯ МАШИН И МЕХАНИЗМОВ |  | МАТЕРИАЛЫ, ИЗДЕЛИЯ, КОНСТРУКЦИИ (ОБОРУДОВАНИЕ, МЕБЕЛЬ, ИНВЕНТАРЬ) | ТРАНС-ПОРТ | ОБЩАЯ СТОИМОСТЬ
[5 empty] | ВСЕГО | В Т.Ч. З/П МАШИ- НИСТОВ
1 | 2 | 3 | 4 | 5 | 6 | 7 | 8 | 9 | 10
| НАЧИСЛЕНИЯ: | ОХР и ОПР/ПЛАНОВАЯ ПРИБЫЛЬ (%):Н10=68.78/64.32
1. | ПРИМЕЧАНИЕ: | К ДЛЯ ОХР И ОПР/ПЛАНОВАЯ ПРИБЫЛЬ: 1.0000/1.0000
2. | ПРИМЕЧАНИЕ: | КОЭФФИЦИЕНТ К З/П (ПОСТАНОВЛЕНИЕ N5): 1.0000
3. | ПРИМЕЧАНИЕ: | БАЗА ТЕКУЩИХ ЦЕН (ВАРИАНТ A)
| Ж5-11-10 | ТРАНСПОРТНАЯ ИНФРАСТРУКТУРА. АВТОМОМОБИЛЬНЫЕ ДОРОГИ. ПОЛОСА ДВИЖЕНИЯ (ЛЕВАЯ, ПРАВАЯ). ЗЕМЛЯНЫЕ РАБОТЫ
4. | Е1-25-1 (Н10) | РАЗРАБОТКА ГРУНТА БУЛЬДОЗЕРАМИ МОЩНОСТЬЮ 96 (130) КВТ (Л.С.) ПРИ ПЕРЕМЕЩЕНИИ ГРУНТА ДО 10 М, ГРУНТ 1 ГРУППЫ (СРЕЗКА РАСТИТЕЛЬНОГО ГРУНТА) | 1000М3 0.536 | - - | 207.42 111.18 | 46.72 25.04 | - - | - - | 207.42 111.18
5. | Е1-17-13 (Н10) | ПОГРУЗКА ГРУНТА I ГРУППЫ ЭКСКАВАТОРОМ 0,5М3 В А/САМОСВАЛЫ (ИЗБЫТОЧНЫЙ РАСТИТЕЛЬНЫЙ ГРУНТ) | 1000М3 0.509 | 63.88 32.51 | 1036.97 527.82 | 260.83 132.76 | - - | - - | 1100.85 560.33
6. | С310-1 | ПЕРЕВОЗКА ДО 1 КМ | Т 610.8 | - - | - - | - - | - - | 0.63 384.80 | 0.63 384.80
7. | Е1-12-13 ТЕХ.Ч.П.3.37 (Н10) Н3=1.2 Н6=1.2 | РАЗРАБОТКА ГРУНТА В НАСЫПЬ ЗЕМПОЛОТНА ЭКСКАВАТОРАМИ "ДРАГЛАЙН" ИЛИ "ОБРАТНАЯ ЛОПАТА" С КОВШОМ ВМЕСТИМОСТЬЮ 0,5 (0,5-0,63) М3, ГРУНТ 1 ГРУППЫ (УСТРОЙСТВО КОРЫТА) | 1000М3 0.124 | 67.00 8.31 | 784.06 97.22 | 204.63 25.37 | - - | - - | 851.06 105.53
8. | Е1-25-1 ТЕХ.Ч.П.3.70 (Н10) Н3=0.85 | ПЕРЕМЕЩЕНИЕ РАНЕЕ РАЗРАБОТАННОГО ГРУНТА БУЛЬДОЗЕРАМИ МОЩНОСТЬЮ 96 (130) КВТ (Л.С.) ПРИ ПЕРЕМЕЩЕНИИ ГРУНТА ДО 10 М, ГРУНТ 1 ГРУППЫ (НА УЧАСТКАХ ОЗЕЛЕНЕНИЯ) | 1000М3 0.124 | - - | 176.31 21.86 | 39.71 4.92 | - - | - - | 176.31 21.86
9. | Е1-25-9 ТЕХ.Ч.П.3.70 (Н10) Н3=0.85 | РАЗРАБОТКА ГРУНТА БУЛЬДОЗЕРАМИ МОЩНОСТЬЮ 96 (130) КВТ (Л.С.) ДОБАВЛЯТЬ НА КАЖДЫЕ ПОСЛЕДУЮЩИЕ 10 М, ГРУНТ 1 ГРУППЫ (ДО 20 М) | 1000М3 0.124 | - - | 152.34 18.89 | 34.31 4.25 | - - | - - | 152.34 18.89
10. | С412-1500-1К | ПЕСОК ДЛЯ СТРОИТЕЛЬНЫХ РАБОТ ПРИРОДНЫЙ 1 КЛАССА (КАРЬЕР "ДЕРЕВНАЯ" СТОЛИНСКОГО ДРСУ-141) С ПЕРЕВОЗКОЙ ДО 15 КМ | М3 237.754 | - - | - - | - - | 2.78 660.96 | 5.52 1312.40 | 8.30 1973.36
11. | Е1-130-2 (Н10) | УПЛОТНЕНИЕ ГРУНТА ПРИЦЕПНЫМИ КАТКАМИ НА ПНЕВМОКОЛЕСНОМ ХОДУ 25 Т НА ПЕРВЫЙ ПРОХОД ПО ОДНОМУ СЛЕДУ ПРИ ТОЛЩИНЕ СЛОЯ 30 СМ | 1000М3 0.338 | - - | 409.87 138.54 | 118.85 40.17 | - - | - - | 409.87 138.54
12. | Е1-130-8 (Н10) Н1=5 | УПЛОТНЕНИЕ ГРУНТА ПРИЦЕПНЫМИ КАТКАМИ НА ПНЕВМОКОЛЕСНОМ ХОДУ 25 Т НА КАЖДЫЙ ПОСЛЕДУЮЩИЙ ПРОХОД ПО ОДНОМУ СЛЕДУ ПРИ ТОЛЩИНЕ СЛОЯ 30 СМ | 1000М3 0.338 | - - | 218.34 73.80 | 53.29 18.01 | - - | - - | 218.34 73.80
|  | ИТОГО ПРЯМЫЕ ЗАТРАТЫ : |  | 41 | 989 | 251 | 661 | 1697 | 3388
|  | ОХР и ОПР | [6 empty] | 200
|  | ПЛАНОВАЯ ПРИБЫЛЬ | [6 empty] | 187
|  | ИТОГО ПО ПТМ | [6 empty] | 3775
|  | ЗАТРАТЫ ТРУДА | [6 empty] | 8
|  | ЗАТРАТЫ ТРУДА МАШИНИСТОВ | [6 empty] | 34
|  | ВСЕГО, В ТОМ ЧИСЛЕ | [6 empty] | 3775
|  | СТРОИТЕЛЬНЫЕ РАБОТЫ В ТОМ ЧИСЛЕ | [6 empty] | 3775
|  | ЗАРАБОТНАЯ ПЛАТА | [6 empty] | 41
|  | ЭКСПЛУАТАЦИЯ МАШИН И МЕХАНИЗМОВ | [6 empty] | 989
|  | В ТОМ ЧИСЛЕ ЗАРАБОТНАЯ ПЛАТА МАШИНИСТОВ | [6 empty] | 251
|  | МАТЕРИАЛЫ, ИЗДЕЛИЯ, КОНСТРУКЦИИ | [6 empty] | 661
|  | ТРАНСПОРТ | [6 empty] | 1697
|  | ОХР и ОПР | [6 empty] | 200
|  | ПЛАНОВАЯ ПРИБЫЛЬ | [6 empty] | 187
|  | ЗАТРАТЫ ТРУДА РАБОЧИХ | [6 empty] | 8
|  | ЗАТРАТЫ ТРУДА МАШИНИСТОВ | [6 empty] | 34
|  | СОСТАВИЛ | [5 empty] | С.Н.КОЛЕСНИКОВИЧ
|  |  |  | (должность) |  | (подпись) |  | (инициалы,фамилия)
|  | ПРОВЕРИЛ | [5 empty] | Н.Н.РОГАЛЬСКАЯ
|  |  |  | (должность) |  | (подпись) |  | (инициалы,фамилия)